## protocol
0. Byte | R/W | Addr6 | Addr5 | Addr4 | Addr3 | Addr2 | Addr1 | Addr0
| R/W | 1 - | Read - PC want to read anything
|  | 0 - | Write - PC want to write parameter
| Addr0..6 |  | RS232 - address of Device
1. Byte | Len7 | Len6 | Len5 | Len4 | Len3 | Len2 | Len1 | Len0
Length of frame (3..255)
2. Byte | Cmd7 | Cmd6 | Cmd5 | Cmd4 | Cmd3 | Cmd2 | Cmd1 | Cmd0
| Cmd0..7 |  | Command (see table Commands)
3. and following bytes | Data7 | Data6 | Data5 | Data4 | Data3 | Data2 | Data1 | Data0
Databytes
Last Byte | CKS7 | CKS6 | CKS5 | CKS4 | CKS3 | CKS2 | CKS1 | CKS0
Bitwise XOR of all other bytes

## Commands
Flag ESP32 guiFlags |  | Command | 2.Byte |  | Write: No. Of | Read: No. Of | Content of DataBytes
[5 empty] | DataBytes | DataBytes
Allgemein; Setup
| #define | UART_ERROR | 0x00 | // | 0 | 1 | Errorcode (see below)
FLAG_CHANGE_SETUP_REQUIRED | #define | UART_SETUP_NO | 0x03 | // | 1 | 1 | liest oder schreibt eine der vier Setupnummern, die sich parrallel auch mit dem Schalter einstellen und über die LEDs ablesen lassen
FLAG_SAVE_SETUP_REQUIRED | #define | UART_SAVE_SETUP | 0x04 | // | 0 | / | veranlasst den uC, das aktuelle Setup und die aktuelle Setupnummer zu speichern
| #define | UART_DEVICE_STATE | 0x05 | // | / | 1 | OFF=0; HEATING=1; READY=2; ON=3; OVERTEMP=4;REGULATION_IN_PROGRESS=5
| #define | UART_STORAGE | 0x08 | // | 2 | 25 | 25 Reservedaten zum Abspeichern (z.Bsp. Tmax, Tmin…) |  | write - 1. Byte: Adresse (0..24); zweites Byte: Datum
read - alle 25 gespeicherten Daten von 0 bis 24
Trigger
| #define | UART_INTTRIG_FREQ | 0x01 | // | 2 | 2 | Frequenz mit der der interne Trigger zwischen den beiden Wellenlängen umschaltet; bei Data=0 wird interner Trigger abgeschaltet
| #define | UART_INTTRIG_RAT | 0x02 | // | 2 | 2 | Tastverhältnis mit der der interne Trigger zwischen den beiden Wellenlängen umschaltet
| #define | UART_TRIG_FUNCTION | 0x07 | // | 1 | 1 | Triggerfunktion: | 0-interner Trigger, 1-extern rising edge, 2-extern falling edge, 3-extern state ohne PullUp
8-interner Trigger, 9-extern rising edge, 10-extern falling edge, 11-extern state mit PullUp
Umweltdaten uC-Board
| #define | UART_BOARD_TEMPERATURE | 0x09 | // | / | 2 | Temperatur auf uC-Board
| #define | UART_BOARD_HUMIDITY | 0x0A | // | / | 2 | Luftfeuchte auf uC-Board
iC-HTP auslesen
| #define | UART_READ_ALL | 0x0B | // | / | ? | Liest alle Daten, die für zyklische Anzeige benötigt werden
| #define | UART_ICHTP_NO_TO_READ | 0x0C | // | 1 | / | Legt fest, von welchem iC-HTTP alle Daten gelesen werden sollen
| #define | UART_READ_ICHTP | 0x0D | // | / | 31 | Liest alle iC-HTP-Register der mit UART_ICHTP_NO_TO_READ gewählten Nummer
| #define | UART_READ_ADC_LASER | 0x0E | // | / | 50 | Liest alle Analogwerte, die mit Lasertreibern (iC-HTTP) gewandelt wurden
| #define | UART_READ_ADC_HEATER | 0x0F | // | / | 20 | Liest alle Analogwerte, die mit Heatertreibern (iC-HTTP) gewandelt wurden
| Lasertreiber und Teiber für Heizwiderstand |  |  | //
| #define | UART_EN_LAS_HEAT_PWR | 0x06 | // | 1 | 1 | Einschalten des Spannungsreglers für die Versorgung der Laserstromquellen (0-aus; 1-an)
| #define | UART_DCO_HI | 0x20 | // | 1 | 1 | Strom zur Regulierung der Spannungsregler für die Versorgung der Laserstromquellen LAS_PWR_HI
| #define | UART_DCO_LO | 0x21 | // | 1 | 1 | Strom zur Regulierung der Spannungsregler für die Versorgung der Laserstromquellen LAS_PWR_LOW
| #define | UART_DCO_RES0 | 0x22 | // | 1 | 1 | Strom zur Regulierung der Spannungsregler für die Versorgung der Stromquelle für den Heizwiderstand 0
| #define | UART_DCO_RES1 | 0x23 | // | 1 | 1 | Strom zur Regulierung der Spannungsregler für die Versorgung der Stromquelle für den Heizwiderstand 1
| #define | UART_DCO_RES2 | 0x24 | // | 1 | 1 | Strom zur Regulierung der Spannungsregler für die Versorgung der Stromquelle für den Heizwiderstand 2
| #define | UART_DCO_RES3 | 0x25 | // | 1 | 1 | Strom zur Regulierung der Spannungsregler für die Versorgung der Stromquelle für den Heizwiderstand 3
| #define | UART_MAX_TEC_HEAT_CURRENT | 0x26 | // | 1 | 1 | Strom der in Spannung gewandelt wird, um Maximalen Heizstrom am TEC-Treiber einzustellen
| #define | UART_AVAILABLE_ICHTP | 0x2F | // | / | 2 | Bitmuster der zur Verfügung stehenden iC-HTPs
FLAG_SET_I_LAS_REQUIRED | #define | UART_I_LAS0 | 0xA0 | // | 2 | 2 | Einstellen des Laserstromes Treiber 0
|  | … | … | … | … | … | …
| #define | UART_I_LAS9 | 0xA9 | // | 2 | 2 | Einstellen des Laserstromes der 10 Treiber
| #define | UART_I_HEATER0 | 0xAA | // | 2 | 2 | Strom am Heizwiderstand einstellen
| #define | UART_I_HEATER1 | 0xAB | // | 2 | 2 | Strom am Heizwiderstand einstellen
| #define | UART_I_HEATER2 | 0xAC | // | 2 | 2 | Strom am Heizwiderstand einstellen
| #define | UART_I_HEATER3 | 0xAD | // | 2 | 2 | Strom am Heizwiderstand einstellen
| #define | UART_I_LAS10 | 0xAE | // | 2 | 2 | Einstellen des Laserstromes Treiber 10 (300mA-Treiber für schnelle Schaltvorgänge)
| #define | UART_I_LAS11 | 0xAF | // | 2 | 2 | Einstellen des Laserstromes Treiber 11 (300mA-Treiber für schnelle Schaltvorgänge)
| #define | UART_EN_LAS0 | 0xB0 | // | 1 | 1 | Wann ist Laser0 an: 0-immer aus; 1-bei Triggersignal an; 2-bei invertiertem Triggersignal an; FF-immer an
|  | … | … | // | 1 | 1
| #define | UART_EN_LAS9 | 0xB9 | // | 1 | 1 | Wann ist Laser n an: 0-immer aus; 1-bei Triggersignal an; 2-bei invertiertem Triggersignal an; FF-immer an
| TEC-Control |  |  | //
| #define | UART_EN_TEC | 0x30 | // | 1 | 1 | Peltier-Element einschalten
| #define | UART_VTEC | 0x32 | // | / | 2 | liest die aktuelle Spannung am Peltierelement
| #define | UART_ITEC | 0x33 | // | / | 2 | liest den aktuellen Strom durch das Peltierelement
| #define | UART_TMP | 0x34 | // | / | 2 | liest die aktuelle Temperatur
FLAG_SET_TEMP_REQUIRED | #define | UART_TMP_SET | 0x35 | // | 2 | 2 | Solltemperatur einstellen
Freie DAC-Kanäle
FLAG_SET_DAC_B_REQUIRED | #define | UART_DAC_B | 0x36 | // | 2 | 2
FLAG_SET_DAC_C_REQUIRED | #define | UART_DAC_C | 0x37 | // | 2 | 2
FLAG_SET_DAC_D_REQUIRED | #define | UART_DAC_D | 0x38 | // | 2 | 2
Lock-In-Amplifier
| #define | UART_LIA_DIGITAL | 0x41 | // | 2 | 2 | Byte1->Pin10..17; Byte2->Pin18..25
| #define | UART_LIA_SIGNAL | 0x42 | // | 0 | 4 | Messwert des ADC auf dem InterBoard
| #define | UART_LIA_MEASURING_RANGE | 0x43 | // | 1 | 1 | Messbereich siehe unten
| #define | UART_LIA_FILTER_DEPTH | 0x44 | // | 1 | 1 | Anzahl der Messwete, über die ein Mittelwert gebildet wird; Messungen alle 40ms => bei Filterdepth=25 erneuert sich der Wert einmal pro Sekunde
TransImpedance-Amplifier
| #define | UART_TIA | 0x40 | // | 2 | 2 | bit 0..4 -> Pin10..14; bit 5 -> Pin5; bit 14..15 -> LiaPin6..7
Rules of Data
two-byte-values: High byte at first
|  |  | Errorcodes | #define | NON_ERROR |  |  | 0
|  |  |  | #define | ERROR_WRONG_CMD |  |  | 4
|  |  |  | #define | ERROR_CHECKSUM |  |  | 7
UART_LIA_MEASURING_RANGE
0000 : FSR = ±6.144 V
0010 : FSR = ±4.096 V
0100 : FSR = ±2.048 V
0110 : FSR = ±1.024 V
1000 : FSR = ±0.512 V
1010 : FSR = ±0.256 V
1100 : FSR = ±0.256 V
1110 : FSR = ±0.256 V

## Berechnungen Timer
Timer 4
| Taktfrequenz STM8 |  | 16 | MHz
| Register TIM4->PSCR | c | 12
| => Frequenz TIM4 |  | 0.66667 | MHz
| Reload-Register |  | 256
| Interrupt-Frequenz |  | 0.0026042 | MHz
| Interrupt-Frequenz |  | 2.6042 | kHz
| Interrupt-Periode |  | 0.384 | ms
Timer 2
| Taktfrequenz STM8 |  | 16
| TIM2->PSCR (nur 3 bit) | 6 | 6
| => Frequenz TIM2 |  | 0.25 | MHz
| Reload-Register |  | 65536
| Interrupt-Frequenz |  | 3.8147e-06 | MHz
| Interrupt-Frequenz |  | 0.0038147 | kHz
| Interrupt-Frequenz |  | 3.8147 | Hz
| Interrupt-Periode |  | 262.144 | ms | [7 empty] | 128
2
TIMER 3 für internen Trigger
| Taktfrequenz STM8 |  | 16 |  | Frequenz | 1000 | Hz | 0.001 | MHz | FACTOR_FREQUENCY | 62500 | 1 | = | 4000000
| TIM3->PSCR (nur 3 bit) | 7 | 7 |  | ARR | 125 |  |  |  | OFFSET_FREQUENCY | -3
| => Frequenz TIM2 |  | 0.125 | MHz | ARRH | 0 |  |  |  | Sollwert | 900 | Hz
| Reload-L-Reg ARRL |  | 66 |  | ARRL | 125 |  |  |  | uiDigVal | 66 | 42
| Reload-H-Reg ARRH | 0 | 67
| Interrupt-Frequenz |  | 0.0018657 | MHz | Tastverhältnis | 50%
| Interrupt-Frequenz |  | 1.8657 | kHz | CCR2 | 62.5
| Interrupt-Frequenz |  | 1865.6716 | Hz | CCR2H | 0
[5 empty] | CCR2L | 63
| Compare-L-Reg CCR2L |  | 196
| Compare-H-Reg CCR2H | 9 | 2501
| Tastverhältnis |  | 3733%

## I2C-Bus
siehe Altium-Projekt
Projects/MainBoard.PrjPcb/Documentation/I2C-Bus.txt

## Einschalten,Umrechnen
Einschaltsequenz
| 1. | UART_EN_TEC
| 2. | warte bis UART_DEVICE_STATE == 2 ist
| 3. | UART_EN_LAS_HEAT_PWR
| 4. | UART_ICHTP_NO_TO_READ zwölfmal senden für DataBytes 0..10 und 12
(notwendig, damit Lasertreiber gelesen und damit Fehlerflags gelöscht werden)
Umrechnungsfaktoren
#define FACTOR_SETTEMPERATURE (double) 1583.8
| #define OFFSET_SETTEMPERATURE (double) -22665 |  |  | uiDigVal = FACTOR_SETTEMPERATURE * dPhysicalValue + OFFSET_SETTEMPERATURE;
dPhysicalValue - Temperatur / °C
#define FACTOR_READTEMP (double)819
| #define OFFSET_READTEMP (double)-12288 |  |  | dPhysicalValue = (uiDigVal-OFFSET_READTEMP) / FACTOR_READTEMP;
dPhysicalValue - Temperatur / °C
#define FACTOR_FREQUENCY (double)(62500)
| #define OFFSET_FREQUENCY (signed int)(2) |  |  | uiDigVal = (FACTOR_FREQUENCY / dPhysicalValue) - OFFSET_FREQUENCY;
dPhysicalValue - Frequenz / Hz
Strom einstellen (UART_I_LASX)
Gültige Bereiche für Data-Bytes:
0..1000
1600..2000
2500..3000
3200..4000
Berechnung des Laserstromes aus dem Digitalwert
double x3[4] = {0.00000001010865, 0.0000000304, 0.000000127, 0.0000004688};
double x2[4] = {-0.0000013278512, -0.0000984339, -0.0008078966, -0.0038410782};
double x1[4] = {0.0040358715, 0.118207667, 1.7620974155, 10.446728};
double x0[4] = {1.21178, -46.8877, -1297.0106, -9295.057};
dPhysicalValue = (x3[u8Range] * dCurrent*dCurrent*dCurrent+ x2[u8Range]*dCurrent*dCurrent+ x1[u8Range]*dCurrent+ x0[u8Range] );
[5 empty] | dCurrent - | Digitalwert, der an das TurnKey2 gesendet wird
[5 empty] | u8Range = | dCurrent << 10
++x1*+x0
𝐼/𝑚𝐴=〖𝑥3∗𝑑𝐶𝑢𝑟𝑟𝑒𝑛𝑡〗^3+〖𝑥2∗𝑑𝐶𝑢𝑟𝑟𝑒𝑛𝑡〗^2+x1*𝑑𝐶𝑢𝑟𝑟𝑒𝑛𝑡+x0